## par
| base | refnode | va_degree
0 | 100 | 0 | 0

## bus
| name | v_min | v_max
0 | 0 | 0.95 | 1.07
1 | 1 | 0.95 | 1.07
2 | 2 | 0.95 | 1.07
3 | 3 | 0.95 | 1.07
4 | 4 | 0.95 | 1.07
5 | 5 | 0.95 | 1.07

## gen
| bus | min_p | max_p | min_q | max_q | vg | cost_a | cost_b | cost_c | ini_p | ini_q
0 | 0 | 50 | 200 | -100 | 150 | 1.07 | 213.1 | 11.669 | 0.00533 | 78.5 | 2.3
1 | 1 | 37.5 | 150 | -100 | 150 | 1.05 | 200 | 10.333 | 0.00889 | 118.8 | 1
2 | 2 | 45 | 180 | -100 | 120 | 1.05 | 240 | 10.833 | 0.00741 | 109.6 | 5.2

## load
| bus | p | q
0 | 3 | 100 | 15
1 | 4 | 100 | 15
2 | 5 | 100 | 15

## line
| from_bus | to_bus | x | r | b_cap | max_f | g | b
0 | 0 | 1 | 0.2 | 0.1 | 0.04 | 100 | 2 | -4
1 | 0 | 3 | 0.2 | 0.05 | 0.04 | 100 | 1.1765 | -4.7059
2 | 0 | 4 | 0.3 | 0.08 | 0.06 | 100 | 0.82988 | -3.112
3 | 1 | 2 | 0.25 | 0.05 | 0.06 | 60 | 0.76923 | -3.8462
4 | 1 | 3 | 0.1 | 0.05 | 0.02 | 60 | 4 | -8
5 | 1 | 4 | 0.3 | 0.1 | 0.04 | 60 | 1 | -3
6 | 1 | 5 | 0.2 | 0.07 | 0.05 | 60 | 1.559 | -4.4543
7 | 2 | 4 | 0.26 | 0.12 | 0.05 | 60 | 1.4634 | -3.1707
8 | 2 | 5 | 0.1 | 0.02 | 0.02 | 60 | 1.9231 | -9.6154
9 | 3 | 4 | 0.4 | 0.2 | 0.08 | 60 | 1 | -2
10 | 4 | 5 | 0.3 | 0.1 | 0.06 | 60 | 1 | -3